## 1_Morfologia
Prefijo | Característica | Unid. | Rio Neusa | Rio Frio | Q. La Hoya | Q Clavel | Q.Borrachero | Q. Arteza | Ecuacion
A | Area de Drenaje | Km2 | 2.85 | 1.77 | 1.51 | 1.62 | 0.66 | 1.32
L | Longitud | km | 1.77 | 2.4 | 1.22 | 0.62 | 1.21 | 1.82
P | Perímetro | Km | 7.65 | 6 | 5.47 | 4.81 | 3.41 | 5
w | Ancho | Kw | 1.6102 | 0.7375 | 1.2377 | 2.6129 | 0.54545 | 0.72527
Kc | Índice compacidad | - | 1.2783 | 1.2722 | 1.2557 | 1.0661 | 1.1841 | 1.2277
- | Forma | - | Oval-oblonga | Oval-oblonga | Oval-oblonga | Casi redonda a oval - Redonda | Casi redonda a oval - Redonda | Casi redonda a oval - Redonda
- | Clase | - | Kc2 | Kc2 | Kc2 | Kc1 | Kc1 | Kc1
- | Volumen de agua | - | concentración de agua media | concentración de agua media | concentración de agua media | concentración de agua Alta | concentración de agua Alta | concentración de agua Alta
Kf | Factor de Forma | - | 0.9097 | 0.30729 | 1.0145 | 4.2144 | 0.45079 | 0.3985
- | forma | - | Alargada | Alargada | Cuadrada | Achatada | Alargada | Alargada
- | Torencialidad | - | Baja | Baja | Media | Alta | Baja | Baja
Ia | Índice alargamiento | - | 1.0993 | 3.2542 | 0.9857 | 0.23728 | 2.2183 | 2.5094
- | Característica | - | Cuenca alargada | Cuenca alargada | Cuenca achatada | Cuenca achatada | Cuenca alargada | Cuenca alargada
- | Absorción a precipitaciones | - | Media | Alta | Baja | Baja | Alta | Alta
- | Cota Entrada | msnm | 2931 | 3198 | 3267 | 3065 | 3156 | 3124
- | Cota Salida} | msnm | 2773 | 3065 | 3067 | 2962 | 2972 | 2785
- | Diferencia de Alturas | m, | 158 | 133 | 200 | 103 | 184 | 339
Sm | Pendiente Media | m/m | 0.098126 | 0.18034 | 0.16159 | 0.03942 | 0.33733 | 0.46741
- | Tipo de Relieve | - | Medianamente Accidentado | sueve | Accidentado | Suave | Fuertemente Accidentado | Muy Fuertemente Accidentado
- | Tc Kirpich | h | 51.1265 | 51.1343 | 31.6812 | 32.3844 | 23.713 | 28.6395
- | Tc Giandotti | min | 0.89225 | 0.53601 | 0.60047 | 1.5223 | 0.31333 | 0.31394
- | Tc Temez | h | 0.30001 | 0.33684 | 0.20566 | 0.16075 | 0.17771 | 0.22779
- | Tc Passini | h | 0.59129 | 0.41188 | 0.32935 | 0.54476 | 0.17252 | 0.21157
- | Tiempo de concentración |  | 13.2275 | 13.1048 | 8.2042 | 8.6531 | 6.0941 | 7.3482

## CN (hidden)
Uso del suelo | Unidades | NC | Rio Neusa |  | Rio Frio |  | Q. La Hoya |  | Q Clavel |  | Q.Borrachero |  | Q. Arteza
|  |  | Area | CN x Area | Area | CN x Area | Area | CN x Area | Area | CN x Area | Area | CN x Area | Area | CN x Area
Pastos Manejados | Km2 | 69 | 1.613 | 111.298 | 0.96449 | 66.5497 | 0.4197 | 28.9593 | 0.39869 | 27.5094 | 0.38435 | 26.5201 | 0.553 | 38.1573 | 1613015 | 964489 | 419700 | 398687 | 384349 | 553004
Cultivos Permanente | Km2 | 73 | 0.35644 | 26.0202 | 0.34218 | 24.9789 | - | - | 0.022307 | 1.6284 | - | - | 0.030321 | 2.2134 | 356441 | 342177 |  | 22307 |  | 30321
Arbustos y Matorrales | Km2 | 56 | 0.060068 | 3.3638 | 0.03233 | 1.8105 | 0.021614 | 1.2104 | 0.014363 | 0.80433 | 0.021434 | 1.2003 | 0.032749 | 1.8339 | 60068 | 32330 | 21614 | 14363 | 21434 | 32749
Bosques Intervenidos | Km2 | 66 | 0.34943 | 23.0624 | 0.005513 | 0.36386 | 0.265 | 17.4899 | 0.27185 | 17.942 | 0.14934 | 9.8567 | 0.44743 | 29.5305 | 349430 | 5513 | 264999 | 271848 | 149344 | 447432
Bosques Naturales | Km2 | 55 | 0.36781 | 20.2293 |  | - | 0.73381 | 40.3593 | 0.38652 | 21.2585 | 0.066767 | 3.6722 | 0.16139 | 8.8764 | 367806 |  | 733806 | 386519 | 66767 | 161389
Cultivos semiPermanente | Km2 | 76 | - | - | 0.26023 | 19.7774 | - | - | - | - | - | - | - | - |  | 260229
AREA TOTAL | Km2 | - | 2.7468 | - | 1.6047 | - | 1.4401 | - | 1.0937 | - | 0.62189 | - | 1.2249 | - | 89461 | 158888 | 61257 | 24221 | 37833 | 88145
Total CN | - | - | - | 66.9785 | - | 70.7158 | - | 61.1192 | - | 63.2176 | - | 66.3285 | - | 65.811
[5 empty] | 1 | 0.5 | 0.6 | 0.3

## 2.cl-usosuelo
ITEM | Uso del suelo | UN | Rio Neusa | % | Rio Frio | % | Q. La Hoya | % | Q Clavel | % | Q.Borrachero | % | Q. Arteza | %
1 | Pastos Manejados | m2 | 1.613 | 56.87 | 0.96449 | 54.69 | 0.4197 | 27.95 | 0.39869 | 35.66 | 0.38435 | 58.26 | 0.553 | 42.12
2 | Cultivos Permanente | m2 | 0.35644 | 12.57 | 0.34218 | 19.4 |  | 0 | 0.022307 | 2 |  | 0 | 0.030321 | 2.31
3 | Arbustos y Matorrales | m2 | 0.060068 | 2.12 | 0.03233 | 1.83 | 0.021614 | 1.44 | 0.014363 | 1.28 | 0.021434 | 3.25 | 0.032749 | 2.49
4 | Bosques Intervenidos | m2 | 0.34943 | 12.32 | 0.005513 | 0.31 | 0.265 | 17.65 | 0.27185 | 24.32 | 0.14934 | 22.64 | 0.44743 | 34.08
5 | Bosques Naturales | m2 | 0.36781 | 12.97 |  | 0 | 0.73381 | 48.88 | 0.38652 | 34.57 | 0.066767 | 10.12 | 0.16139 | 12.29
6 | Cultivos SEMI Permanente | m2 |  | 0 | 0.26023 | 14.76 |  | 0 |  | 0 |  | 0 |  | 0
7 | Ronda de Rio + Cauce | m2 | 0.089461 | 3.15 | 0.15889 | 9.01 | 0.061257 | 4.08 | 0.024221 | 2.17 | 0.037833 | 5.73 | 0.088145 | 6.71
| TOTAL 1 + 2 +3 + 6 |  | 2.0295 |  | 1.5992 |  | 0.44131 |  | 0.43536 |  | 0.40578 |  | 0.61607
| CLASIFICACION |  | 1 |  | 0.8 |  | 0.1 |  | 0.1 |  | 0.1 |  | 0.2 |  | 2.0295
1.5992
0.44131
[15 empty] | 0.43536 |  | 2.0295
[15 empty] | 0.40578 |  | 0.40578
0.61607
[17 empty] | 1.6237 | 0.16237
[16 empty] | Puntaje | Desde | Hasta
[16 empty] | 0.1 | 0.40578 | 0.56816
[16 empty] | 0.2 | 0.56816 | 0.73053
[16 empty] | 0.3 | 0.73053 | 0.89291
[16 empty] | 0.4 | 0.89291 | 1.0553
[16 empty] | 0.5 | 1.0553 | 1.2177
[16 empty] | 0.6 | 1.2177 | 1.38
[16 empty] | 0.7 | 1.38 | 1.5424
[16 empty] | 0.8 | 1.5424 | 1.7048
[16 empty] | 0.9 | 1.7048 | 1.8671
[16 empty] | 1 | 1.8671 | 2.0295

## 3.cl-Tconce
Característica | Unid. | Rio Neusa | Rio Frio | Q. La Hoya | Q Clavel | Q.Borrachero | Q. Arteza
Tiempo de concentración | min | 13.2275 | 13.1048 | 8.2042 | 8.6531 | 6.0941 | 7.3482
clasificacion |  | 1 | 0.9 | 0.3 | 0.4 | 0.1 | 0.2
13.2275
|  | 13.2275 | 13.1048 | 8.2042 | 8.6531 | 6.0941 | 7.3482 | 13.1048
8.6531
8.2042
7.3482
6.0941
[9 empty] | 8 | 0.8
[8 empty] | Puntaje | Desde | Hasta
[8 empty] | 0.1 | 6 | 6.8
[8 empty] | 0.2 | 6.8 | 7.6
[8 empty] | 0.3 | 7.6 | 8.4
[8 empty] | 0.4 | 8.4 | 9.2
[8 empty] | 0.5 | 9.2 | 10
[8 empty] | 0.6 | 10 | 10.8
[8 empty] | 0.7 | 10.8 | 11.6
[8 empty] | 0.8 | 11.6 | 12.4
[8 empty] | 0.9 | 12.4 | 13.2
[8 empty] | 1 | 13.2 | 14

## 4.HEC-HMS
Resultados Modelo HEC-HMS - Cuenca Rio Neusa
Parámetro | unidad | tr 3 | tr 5 | tr 10 | tr 25 | tr 50 | tr 100
caudal pico de descarga | m3/s | 4.5 | 6.6 | 10.3 | 17.3 | 24.2 | 32.8
Volumen de precipitación | m3 | 161.2 | 176.8 | 200.3 | 236.2 | 267.6 | 301.6
volumen de perdida | m3 | 143.1 | 152.7 | 166.1 | 184.4 | 198 | 211.3
Volumen de escorrentía directa | m3 | 18.1 | 24 | 34.2 | 52.1 | 69.6 | 90.3
Resultados Modelo HEC-HMS - Cuenca Rio Frio
Parámetro | unidad | tr 3 | tr 5 | tr 10 | tr 25 | tr 50 | tr 100
caudal pico de descarga | m3/s | 4.7 | 6.4 | 9.3 | 14.4 | 19.3 | 25.2
Volumen de precipitación | m3 | 100.1 | 109.8 | 124.4 | 146.7 | 166.2 | 187.3
volumen de perdida | m3 | 84.2 | 89.4 | 96.6 | 106.2 | 113.4 | 120.3
Volumen de escorrentía directa | m3 | 15.9 | 20.3 | 27.8 | 40.5 | 52.8 | 67
Resultados Modelo HEC-HMS - Cuenca Q. La Hoya
Parámetro | unidad | tr 3 | tr 5 | tr 10 | tr 25 | tr 50 | tr 100
caudal pico de descarga | m3/s | 1 | 1.7 | 3.1 | 5.8 | 8.7 | 12.5
Volumen de precipitación | m3 | 85.4 | 93.7 | 106.1 | 125.1 | 141.8 | 159.8
volumen de perdida | m3 | 80.6 | 86.7 | 95.2 | 106.9 | 116.1 | 125.1
Volumen de escorrentía directa | m3 | 4.8 | 7 | 10.9 | 18.2 | 25.7 | 34.7
Resultados Modelo HEC-HMS - Cuenca Q. La Clavel
Parámetro | unidad | tr 3 | tr 5 | tr 10 | tr 25 | tr 50 | tr 100
caudal pico de descarga | m3/s | 1.6 | 2.5 | 4.3 | 7.7 | 11.3 | 15.7
Volumen de precipitación | m3 | 91.6 | 100.5 | 113.8 | 134.3 | 152.1 | 171.4
volumen de perdida | m3 | 84.9 | 91 | 99.6 | 111.4 | 120.5 | 129.4
Volumen de escorrentía directa | m3 | 6.8 | 9.5 | 14.2 | 22.9 | 31.6 | 42.1
Resultados Modelo HEC-HMS - Cuenca Q. Borachero
Parámetro | unidad | tr 3 | tr 5 | tr 10 | tr 25 | tr 50 | tr 100
caudal pico de descarga | m3/s | 1.1 | 1.8 | 2.9 | 5.2 | 7.4 | 10.1
Volumen de precipitación | m3 | 37.3 | 40.9 | 46.4 | 54.7 | 62 | 69.8
volumen de perdida | m3 | 33.4 | 35.7 | 38.8 | 43.1 | 46.4 | 49.6
Volumen de escorrentía directa | m3 | 3.9 | 5.2 | 7.5 | 11.3 | 15.5 | 20.2
Resultados Modelo HEC-HMS - Cuenca Q. Arteza
Parámetro | unidad | tr 3 | tr 5 | tr 10 | tr 25 | tr 50 | tr 100
caudal pico de descarga | m3/s | 2 | 2.9 | 4.7 | 8.4 | 12.1 | 16.8
Volumen de precipitación | m3 | 74.7 | 81.9 | 92.8 | 109.4 | 123.9 | 139.7
volumen de perdida | m3 | 67.3 | 71.9 | 78.3 | 87 | 93.8 | 100.3
Volumen de escorrentía directa | m3 | 7.4 | 10 | 14.5 | 22.3 | 30.1 | 39.4

## 5_cl caudalestr50
Característica | Unid. | Rio Neusa | Rio Frio | Q. La Hoya | Q Clavel | Q.Borrachero | Q. Arteza
volumen Precipitacion directa | m3 | 69.6 | 52.8 | 25.7 | 31.6 | 15.5 | 30.1
clasificacion |  | 1 | 0.7 | 0.2 | 0.3 | 0.1 | 0.3
69.6
|  | 13.2275 | 13.1048 | 8.2042 | 8.6531 | 6.0941 | 7.3482 | 52.8
25.7
[8 empty] | 31.6 | 69.6
[8 empty] | 15.5 | 15.5
30.1
[9 empty] | 54.1 | 5.41
[8 empty] | Puntaje | Desde | Hasta
[8 empty] | 0.1 | 15.5 | 20.91
[8 empty] | 0.2 | 20.91 | 26.32
[8 empty] | 0.3 | 26.32 | 31.73
[8 empty] | 0.4 | 31.73 | 37.14
[8 empty] | 0.5 | 37.14 | 42.55
[8 empty] | 0.6 | 42.55 | 47.96
[8 empty] | 0.7 | 47.96 | 53.37
[8 empty] | 0.8 | 53.37 | 58.78
[8 empty] | 0.9 | 58.78 | 64.19
[8 empty] | 1 | 64.19 | 69.6

## GOD
Característica | Unid. | Rio Neusa | Rio Frio | Q. La Hoya | Q Clavel | Q.Borrachero | Q. Arteza
volumen Precipitacion directa | m3 | 69.6 | 52.8 | 25.7 | 31.6 | 15.5 | 30.1
clasificacion |  | 1 | 0.7 | 0.2 | 0.3 | 0.1 | 0.3
1
|  | 13.2275 | 13.1048 | 8.2042 | 8.6531 | 6.0941 | 7.3482 | 0.504
0.006
[8 empty] | 0.012 | 1
[8 empty] | 0.001 | 0.001
0.012
| Cuenca | G (Precipoitacion efectiva) | O (Usos del suelo) | D (T Centracion ) | G*O*D | VULNERABILIDAD |  |  | 0.999 | 0.333
| Rio Neusa | 1 | 1 | 1 | 1 | Alta
| Rio Frio | 0.7 | 0.8 | 0.9 | 0.504 | Moderada
| Q. La Hoya | 0.2 | 0.1 | 0.3 | 0.006 | Baja |  | Vulnerabilidad | Desde | Hasta
| Q Clavel | 0.3 | 0.1 | 0.4 | 0.012 | Baja |  | Baja | 0.001 | 0.334
| Q.Borrachero | 0.1 | 0.1 | 0.1 | 0.001 | Baja |  | Moderada | 0.334 | 0.667
| Q. Arteza | 0.3 | 0.2 | 0.2 | 0.012 | Baja |  | Alta | 0.667 | 1